## CT-04-04-030
CT-04-04-030 | m³ | Concreto para muro de contención.
Concreto premezclado de resistencia 250 kg/cm2 vaciado en muro de contención, incluida su compactación por vibrado y su curado. Incluye la revisión previa del armado, del encofrado y de los recubrimientos, la recepción del concreto, el vaciado por capas de altura limitada y por puntos alternos para no descuadrar el encofrado, el uso de tubo de descarga cuando la altura de caída pueda provocar segregación, la compactación con vibrador de aguja en cada capa, el curado prolongado y el desencofrado una vez alcanzada la resistencia. Medido en volumen teórico según las dimensiones de proyecto.
Código |  |  | Unidad | Descripción | Rendimiento | Precio unitario | Importe
1 |  |  |  | Materiales
MT-CONC-250 |  |  | m3 | Concreto premezclado de resistencia 250 kg/cm2, puesto en obra. | 1.05 | 125 | 131.25
MT-CURADOR |  |  | l | Curador químico de membrana para concreto, que retiene el agua de fraguado. | 0.32 | 3.4 | 1.09
[5 empty] | Subtotal materiales: |  | 132.34
2 |  |  |  | Equipo y maquinaria
MQ-VIBRADOR |  |  | h | Vibrador de aguja con motor, para compactación de concreto. | 0.3 | 3.4 | 1.02
MQ-BOMBA-CONC |  |  | h | Bomba de concreto con su operador, para vaciados de difícil acceso o gran volumen. | 0.06 | 45 | 2.7
[5 empty] | Subtotal equipo y maquinaria: |  | 3.72
3 |  |  |  | Mano de obra
MO-OF1-ALB |  |  | h | Oficial de 1ª albañil. | 0.65 | 5.5 | 3.58
MO-AYU-ESP |  |  | h | Ayudante especializado. | 0.7 | 4 | 2.8
MO-AYU |  |  | h | Ayudante. | 0.95 | 3.5 | 3.32
[5 empty] | Subtotal mano de obra: |  | 9.7
4 |  |  |  | Costes directos complementarios
|  |  | % | Costes directos complementarios | 1 | 145.76 | 1.46
[5 empty] | Costes directos (1+2+3+4): |  | 147.22