## CT-06-03-030
CT-06-03-030 | m² | Tabique de yeso laminado con placa resistente a la humedad.
Tabique autoportante ejecutado con placa de yeso laminado resistente a la humedad en las caras expuestas, para baños, cocinas y áreas de servicio. La placa resistente a la humedad no es impermeable: retrasa la absorción, pero en las zonas de contacto directo con el agua debe complementarse con una impermeabilización bajo el enchapado, que se valora aparte. Incluye el replanteo, la banda estanca perimetral, el montaje de canales y montantes con la separación reducida que exige recibir el enchapado, el atornillado de las placas, el aislamiento de la cámara, el tratamiento de juntas y el lijado. Medido a cinta corrida descontando huecos mayores de 2 m².
Código |  |  | Unidad | Descripción | Rendimiento | Precio unitario | Importe
1 |  |  |  | Materiales
MT-PYL-CANAL |  |  | m | Canal de acero galvanizado de 70 mm para arranque y remate de tabique autoportante. | 0.85 | 1.95 | 1.66
MT-PYL-MONT |  |  | m | Montante de acero galvanizado de 70 mm para estructura de tabique autoportante. | 3.8 | 2.35 | 8.93
MT-PYL-PLACA-RH |  |  | m2 | Placa de yeso laminado resistente a la humedad, de 12,5 mm, para áreas húmedas. | 2.1 | 6.1 | 12.81
MT-PYL-LANA |  |  | m2 | Panel de lana mineral de 60 mm para aislamiento térmico y acústico en cámara de tabique. | 1.05 | 3.6 | 3.78
MT-PYL-BANDA |  |  | m | Banda estanca autoadhesiva de polietileno para junta perimetral de tabique. | 1.7 | 0.42 | 0.71
MT-PYL-PASTA |  |  | kg | Pasta de juntas y cinta de papel microperforada para tratamiento de uniones. | 0.7 | 1.25 | 0.88
MT-TORN |  |  | ud | Tornillería y fijaciones mecánicas para montaje de estructura y placas. | 26 | 0.03 | 0.78
MT-SELLA-ELAST |  |  | l | Sellador elástico de poliuretano para juntas de movimiento y encuentros. | 0.1 | 8.5 | 0.85
[5 empty] | Subtotal materiales: |  | 30.4
2 |  |  |  | Equipo y maquinaria
MQ-ATORN |  |  | h | Atornilladora eléctrica para placa de yeso laminado, incluida amortización y consumo. | 0.16 | 1.4 | 0.22
MQ-LIJAD |  |  | h | Lijadora de pared con aspiración para acabado de juntas. | 0.08 | 2.1 | 0.17
[5 empty] | Subtotal equipo y maquinaria: |  | 0.39
3 |  |  |  | Mano de obra
MO-OF1-MON |  |  | h | Oficial de 1ª montador de prefabricados interiores. | 0.4 | 5.5 | 2.2
MO-AYU-ESP |  |  | h | Ayudante especializado. | 0.35 | 4 | 1.4
[5 empty] | Subtotal mano de obra: |  | 3.6
4 |  |  |  | Costes directos complementarios
|  |  | % | Costes directos complementarios | 1 | 34.39 | 0.34
[5 empty] | Costes directos (1+2+3+4): |  | 34.73