## CT-06-06-030
CT-06-06-030 | m | Viga dintel de mampostería estructural con bloque canal.
Viga dintel ejecutada con bloque canal sobre vano en muro de mampostería estructural, con su armado longitudinal y relleno de concreto fluido, apoyada sobre apuntalamiento hasta el fraguado. Incluye el apuntalamiento del vano, la colocación de la hilada de bloque canal, el armado longitudinal con las entregas de apoyo en el muro, el vaciado y vibrado del relleno, el curado y el desapuntalamiento una vez alcanzada la resistencia. Medido en longitud realmente ejecutada, incluidas las entregas.
Código |  |  | Unidad | Descripción | Rendimiento | Precio unitario | Importe
1 |  |  |  | Materiales
MT-BLQ-EST-20 |  |  | ud | Bloque de concreto estructural de 20x20x40 cm, de resistencia certificada. | 3.2 | 1.35 | 4.32
MT-ACERO-CAB |  |  | kg | Acero de refuerzo en cabillas corrugadas, límite elástico 4.200 kg/cm2, cortado y doblado. | 5.4 | 1.35 | 7.29
MT-GROUT-CELDA |  |  | m3 | Concreto fluido de relleno de celdas para mampostería estructural. | 0.026 | 132 | 3.43
MT-ALAMBRE |  |  | kg | Alambre recocido para amarre de acero de refuerzo. | 0.09 | 1.9 | 0.17
MT-APEO |  |  | ud | Puntal metálico telescópico y madera de apeo, con amortización por uso. | 0.6 | 2.6 | 1.56
MT-VIGA-APEO |  |  | m | Viga o durmiente de madera de reparto para apeos y apuntalamientos. | 0.4 | 3.1 | 1.24
[5 empty] | Subtotal materiales: |  | 18.01
2 |  |  |  | Equipo y maquinaria
MQ-VIBRADOR |  |  | h | Vibrador de aguja con motor, para compactación de concreto. | 0.07 | 3.4 | 0.24
MQ-CIZALLA |  |  | h | Cizalla y dobladora de cabillas, incluida su amortización. | 0.07 | 2.1 | 0.15
[5 empty] | Subtotal equipo y maquinaria: |  | 0.39
3 |  |  |  | Mano de obra
MO-OF1-ALB |  |  | h | Oficial de 1ª albañil. | 0.42 | 5.5 | 2.31
MO-OF1-CAB |  |  | h | Oficial de 1ª cabillero (armador de acero de refuerzo). | 0.26 | 5.5 | 1.43
MO-AYU |  |  | h | Ayudante. | 0.7 | 3.5 | 2.45
[5 empty] | Subtotal mano de obra: |  | 6.19
4 |  |  |  | Costes directos complementarios
|  |  | % | Costes directos complementarios | 1 | 24.59 | 0.25
[5 empty] | Costes directos (1+2+3+4): |  | 24.84