## CT-08-08-030
CT-08-08-030 | m | Peldaño de madera sobre escalera de concreto.
Colocación de huella y contrahuella de madera sobre escalera de concreto existente, fijadas con adhesivo y tornillería oculta. Es una solución muy habitual en reforma para renovar una escalera sin demolerla. Incluye la comprobación y regularización de la superficie del peldaño de concreto, la toma de medidas peldaño a peldaño porque en una escalera existente rara vez son todos iguales, el corte y ajuste de cada pieza, el encolado y atornillado oculto, la colocación de la pieza de nariz y el remate lateral. La madera la elige el cliente y se presupuesta aparte. Medido en longitud de peldaño realmente ejecutada.
Código |  |  | Unidad | Descripción | Rendimiento | Precio unitario | Importe
1 |  |  |  | Materiales
MT-ADH-MADERA |  |  | kg | Adhesivo de poliuretano para encolado de parquet y madera sobre contrapiso. | 0.85 | 3.4 | 2.89
MT-TORN |  |  | ud | Tornillería y fijaciones mecánicas para montaje de estructura y placas. | 8 | 0.03 | 0.24
MT-PIN-MASILLA |  |  | kg | Masilla de reparación en pasta para alisado de paramentos interiores. | 0.1 | 1.1 | 0.11
[5 empty] | Subtotal materiales: |  | 3.24
2 |  |  |  | Equipo y maquinaria
MQ-SIERRA |  |  | h | Sierra circular o motosierra para corte de elementos de madera. | 0.13 | 2.9 | 0.38
MQ-ATORN |  |  | h | Atornilladora eléctrica para placa de yeso laminado, incluida amortización y consumo. | 0.09 | 1.4 | 0.13
[5 empty] | Subtotal equipo y maquinaria: |  | 0.51
3 |  |  |  | Mano de obra
MO-OF1-CARPM |  |  | h | Oficial de 1ª carpintero de madera estructural. | 0.48 | 5.5 | 2.64
MO-AYU |  |  | h | Ayudante. | 0.24 | 3.5 | 0.84
[5 empty] | Subtotal mano de obra: |  | 3.48
4 |  |  |  | Costes directos complementarios
|  |  | % | Costes directos complementarios | 1 | 7.23 | 0.07
[5 empty] | Costes directos (1+2+3+4): |  | 7.3