## CT-09-01-010
CT-09-01-010 | m² | Cielo raso continuo de placa de yeso laminado, estructura oculta suspendida.
Cielo raso continuo formado por una placa de yeso laminado de 12,5 mm atornillada a estructura oculta de perfilería de acero galvanizado, suspendida de la losa mediante varilla y horquilla, con ángulo perimetral en todo el contorno. Incluye replanteo y nivelación con manguera o láser, colocación del perímetro, montaje y nivelación de las maestras, atornillado de las placas, tratamiento de juntas con cinta y pasta, lijado hasta dejar la superficie lista para pintar, y previsión de los huecos de luminarias y rejillas. Medido en superficie realmente ejecutada.
Código |  |  | Unidad | Descripción | Rendimiento | Precio unitario | Importe
1 |  |  |  | Materiales
MT-PYL-PLACA125 |  |  | m2 | Placa de yeso laminado estándar de 12,5 mm de espesor, borde afinado. | 1.06 | 4.2 | 4.45
MT-PYL-PERF-CR |  |  | m2 | Perfilería de acero galvanizado para cielo raso suspendido: maestras, ángulo perimetral, horquillas y varilla de cuelgue. | 1.05 | 3.1 | 3.26
MT-PYL-PASTA |  |  | kg | Pasta de juntas y cinta de papel microperforada para tratamiento de uniones. | 0.55 | 1.25 | 0.69
MT-TORN |  |  | ud | Tornillería y fijaciones mecánicas para montaje de estructura y placas. | 22 | 0.03 | 0.66
[5 empty] | Subtotal materiales: |  | 9.06
2 |  |  |  | Equipo y maquinaria
MQ-ATORN |  |  | h | Atornilladora eléctrica para placa de yeso laminado, incluida amortización y consumo. | 0.15 | 1.4 | 0.21
MQ-LIJAD |  |  | h | Lijadora de pared con aspiración para acabado de juntas. | 0.08 | 2.1 | 0.17
[5 empty] | Subtotal equipo y maquinaria: |  | 0.38
3 |  |  |  | Mano de obra
MO-OF1-MON |  |  | h | Oficial de 1ª montador de prefabricados interiores. | 0.55 | 5.5 | 3.03
MO-AYU-ESP |  |  | h | Ayudante especializado. | 0.4 | 4 | 1.6
[5 empty] | Subtotal mano de obra: |  | 4.63
4 |  |  |  | Costes directos complementarios
|  |  | % | Costes directos complementarios | 1 | 14.07 | 0.14
[5 empty] | Costes directos (1+2+3+4): |  | 14.21