## CT-09-02-010
CT-09-02-010 | m² | Cielo raso desmontable de fibra mineral en retícula vista.
Cielo raso registrable formado por paneles de fibra mineral de 60x60 cm apoyados sobre perfilería vista en T suspendida de la losa, con ángulo perimetral. Su ventaja decisiva es el acceso total al plenum: toda la instalación que discurre por encima queda registrable sin romper nada, por lo que es la solución estándar en oficinas y locales. Incluye replanteo y nivelación con láser, ángulo perimetral, montaje de la retícula con tensores, colocación de los paneles y ajuste de los perimetrales mediante corte limpio. Medido en superficie realmente ejecutada, descontando huecos mayores de 1 m².
Código |  |  | Unidad | Descripción | Rendimiento | Precio unitario | Importe
1 |  |  |  | Materiales
MT-CIELO-DESM |  |  | m2 | Panel de fibra mineral de 60x60 cm para cielo raso desmontable. | 1.06 | 6.8 | 7.21
MT-PERF-DESM |  |  | m2 | Perfilería vista en T y ángulo perimetral, con tensores, para cielo raso desmontable. | 1.05 | 4.2 | 4.41
[5 empty] | Subtotal materiales: |  | 11.62
2 |  |  |  | Equipo y maquinaria
MQ-ANDAMIO |  |  | h | Andamio tubular o de borriquetas para trabajos en altura, incluido montaje y desmontaje amortizados. | 0.12 | 1.9 | 0.23
MQ-NIVEL-LASER |  |  | h | Nivel láser autonivelante y equipo de medición para replanteo. | 0.03 | 2.2 | 0.07
[5 empty] | Subtotal equipo y maquinaria: |  | 0.3
3 |  |  |  | Mano de obra
MO-OF1-MON |  |  | h | Oficial de 1ª montador de prefabricados interiores. | 0.33 | 5.5 | 1.82
MO-AYU-ESP |  |  | h | Ayudante especializado. | 0.22 | 4 | 0.88
[5 empty] | Subtotal mano de obra: |  | 2.7
4 |  |  |  | Costes directos complementarios
|  |  | % | Costes directos complementarios | 1 | 14.62 | 0.15
[5 empty] | Costes directos (1+2+3+4): |  | 14.77