## CT-09-05-020
CT-09-05-020 | m | Cornisa para iluminación indirecta en cielo raso.
Formación de cornisa perimetral con perfil específico para alojar cinta LED de iluminación indirecta, montada sobre el cielo raso. Incluye el replanteo de la altura y de la separación al techo, que determina la apertura del haz y por tanto el efecto de luz conseguido, el montaje del perfil, el remate de juntas, la previsión del paso del cableado y de la posición de la fuente en un punto registrable, y el acabado listo para pintar. No incluye la cinta LED. Medido en longitud realmente ejecutada.
Código |  |  | Unidad | Descripción | Rendimiento | Precio unitario | Importe
1 |  |  |  | Materiales
MT-CORNISA |  |  | m | Perfil de cornisa para iluminación indirecta en cielo raso. | 1.06 | 4.5 | 4.77
MT-PYL-PERF-CR |  |  | m2 | Perfilería de acero galvanizado para cielo raso suspendido: maestras, ángulo perimetral, horquillas y varilla de cuelgue. | 0.45 | 3.1 | 1.4
MT-PYL-PASTA |  |  | kg | Pasta de juntas y cinta de papel microperforada para tratamiento de uniones. | 0.35 | 1.25 | 0.44
MT-TORN |  |  | ud | Tornillería y fijaciones mecánicas para montaje de estructura y placas. | 10 | 0.03 | 0.3
[5 empty] | Subtotal materiales: |  | 6.91
2 |  |  |  | Equipo y maquinaria
MQ-ATORN |  |  | h | Atornilladora eléctrica para placa de yeso laminado, incluida amortización y consumo. | 0.09 | 1.4 | 0.13
MQ-ANDAMIO |  |  | h | Andamio tubular o de borriquetas para trabajos en altura, incluido montaje y desmontaje amortizados. | 0.11 | 1.9 | 0.21
[5 empty] | Subtotal equipo y maquinaria: |  | 0.34
3 |  |  |  | Mano de obra
MO-OF1-MON |  |  | h | Oficial de 1ª montador de prefabricados interiores. | 0.4 | 5.5 | 2.2
MO-AYU |  |  | h | Ayudante. | 0.2 | 3.5 | 0.7
[5 empty] | Subtotal mano de obra: |  | 2.9
4 |  |  |  | Costes directos complementarios
|  |  | % | Costes directos complementarios | 1 | 10.15 | 0.1
[5 empty] | Costes directos (1+2+3+4): |  | 10.25