## CT-11-02-010
CT-11-02-010 | m² | Cubierta de teja criolla de arcilla.
Cubierta con teja criolla de arcilla cocida sobre listonado o base continua, recibida con mortero en aleros, cumbreras y bordes, y colocada en seco en el faldón. Incluye el replanteo de las hiladas para que la teja de remate no quede recortada, la colocación de la teja canal y cobija con el solape que exige la pendiente, el recibido con mortero de las piezas de borde que son las que levanta el viento, la formación de cumbreras y limatesas y la limpieza final. Medido en superficie realmente ejecutada.
Código |  |  | Unidad | Descripción | Rendimiento | Precio unitario | Importe
1 |  |  |  | Materiales
MT-TEJA-CRIOLLA |  |  | ud | Teja criolla de arcilla cocida, tipo canal. | 28 | 0.75 | 21
MT-MOR-PEGA |  |  | kg | Mortero de pega para mampostería, elaborado con cemento y arena lavada. | 9.5 | 0.18 | 1.71
MT-MADERA-LISTON |  |  | m | Listón de madera de obra para bastidores, marcos de cerramiento provisional y rastreles. | 2.8 | 1.3 | 3.64
MT-CLAVOS |  |  | kg | Clavos, tornillos y elementos de fijación de uso general en obra. | 0.22 | 1.8 | 0.4
[5 empty] | Subtotal materiales: |  | 26.75
2 |  |  |  | Equipo y maquinaria
MQ-MEZCL |  |  | h | Mezcladora de concreto y mortero de 1 saco, incluida amortización y combustible. | 0.06 | 3.6 | 0.22
MQ-MONTAC |  |  | h | Montacargas o pluma de obra para bajada de material desde plantas altas. | 0.13 | 9.5 | 1.24
MQ-ANDAMIO |  |  | h | Andamio tubular o de borriquetas para trabajos en altura, incluido montaje y desmontaje amortizados. | 0.38 | 1.9 | 0.72
[5 empty] | Subtotal equipo y maquinaria: |  | 2.18
3 |  |  |  | Mano de obra
MO-OF1-ALB |  |  | h | Oficial de 1ª albañil. | 0.78 | 5.5 | 4.29
MO-AYU |  |  | h | Ayudante. | 0.62 | 3.5 | 2.17
[5 empty] | Subtotal mano de obra: |  | 6.46
4 |  |  |  | Costes directos complementarios
|  |  | % | Costes directos complementarios | 1 | 35.39 | 0.35
[5 empty] | Costes directos (1+2+3+4): |  | 35.74