## CT-11-05-020
CT-11-05-020 | m | Bajante de aguas lluvias.
Suministro y montaje de bajante de aguas lluvias en PVC, con sus abrazaderas, codos y conexión a la red de drenaje. Incluye el replanteo del recorrido, la fijación de las abrazaderas al paramento con la separación indicada, el montaje de los tramos con sus codos de arranque y de pie, el sellado de las uniones y la conexión a la tanquilla o punto de vertido, evitando la descarga libre contra el piso que erosiona y salpica la fachada. Medido en longitud realmente montada.
Código |  |  | Unidad | Descripción | Rendimiento | Precio unitario | Importe
1 |  |  |  | Materiales
MT-BAJANTE-PVC |  |  | m | Bajante de PVC para aguas lluvias, con sus abrazaderas y codos. | 1.06 | 5.2 | 5.51
MT-SELLA-ELAST |  |  | l | Sellador elástico de poliuretano para juntas de movimiento y encuentros. | 0.05 | 8.5 | 0.43
MT-PLO-SOP |  |  | ud | Abrazaderas, soportes y tacos de fijación para tubería. | 2.2 | 0.45 | 0.99
[5 empty] | Subtotal materiales: |  | 6.93
2 |  |  |  | Equipo y maquinaria
MQ-TALADRO |  |  | h | Taladro percutor con brocas, incluida amortización y consumo. | 0.09 | 1.5 | 0.14
MQ-ANDAMIO |  |  | h | Andamio tubular o de borriquetas para trabajos en altura, incluido montaje y desmontaje amortizados. | 0.2 | 1.9 | 0.38
[5 empty] | Subtotal equipo y maquinaria: |  | 0.52
3 |  |  |  | Mano de obra
MO-OF1-PLO |  |  | h | Oficial de 1ª plomero. | 0.28 | 5.5 | 1.54
MO-AYU |  |  | h | Ayudante. | 0.19 | 3.5 | 0.67
[5 empty] | Subtotal mano de obra: |  | 2.21
4 |  |  |  | Costes directos complementarios
|  |  | % | Costes directos complementarios | 1 | 9.66 | 0.1
[5 empty] | Costes directos (1+2+3+4): |  | 9.76