## CT-12-04-010
CT-12-04-010 | ud | Instalación de inodoro con su conexión de agua y desagüe.
Instalación de inodoro sobre punto de agua y desagüe previamente ejecutados. Incluye replanteo y presentación de la pieza, montaje del anillo de cera o junta de estanqueidad, anclaje al piso con tornillería inoxidable y tacos, conexión al desagüe, montaje del tanque y sus herrajes internos, conexión de la alimentación mediante tubo de abasto flexible con llave de escuadra, sellado perimetral con silicona sanitaria antihongos, regulación del mecanismo de descarga y prueba de funcionamiento y estanqueidad. El aparato lo elige el cliente y se presupuesta aparte. Medido por unidad instalada y probada.
Código |  |  | Unidad | Descripción | Rendimiento | Precio unitario | Importe
1 |  |  |  | Materiales
MT-SAN-FIJA |  |  | ud | Kit de fijación de aparato sanitario: anclajes, anillo de cera y tornillería. | 1 | 4.8 | 4.8
MT-PLO-ABASTO |  |  | ud | Tubo de abasto flexible con sus racores y accesorios de conexión a aparato. | 1 | 3.2 | 3.2
MT-SIL-SAN |  |  | ud | Cartucho de silicona sanitaria antihongos para sellado de aparatos. | 0.4 | 2.9 | 1.16
[5 empty] | Subtotal materiales: |  | 9.16
2 |  |  |  | Mano de obra
MO-OF1-PLO |  |  | h | Oficial de 1ª plomero. | 1.2 | 5.5 | 6.6
MO-AYU |  |  | h | Ayudante. | 0.6 | 3.5 | 2.1
[5 empty] | Subtotal mano de obra: |  | 8.7
3 |  |  |  | Costes directos complementarios
|  |  | % | Costes directos complementarios | 1 | 17.86 | 0.18
[5 empty] | Costes directos (1+2+3): |  | 18.04