## CT-13-01-030
CT-13-01-030 | m | Canalización eléctrica para equipo de climatización.
Canalización eléctrica dedicada para equipo de climatización, con su tubería, conductor de calibre adecuado y previsión de la protección independiente en el tablero. Incluye el replanteo del recorrido entre el tablero y la unidad, la apertura de roza o el tendido por plenum, el tendido del conductor dimensionado a la potencia del equipo, el paso a la unidad exterior con su sellado del pase en fachada y la identificación del circuito. Medido en longitud realmente instalada.
Código |  |  | Unidad | Descripción | Rendimiento | Precio unitario | Importe
1 |  |  |  | Materiales
MT-ELE-TUB20 |  |  | m | Tubería conduit corrugada de PVC de 20 mm para canalización eléctrica empotrada. | 1.05 | 0.75 | 0.79
MT-CABLE-8 |  |  | m | Conductor de cobre THW calibre 8 AWG para acometidas y circuitos de fuerza. | 3.2 | 2.1 | 6.72
MT-YESO-REP |  |  | kg | Yeso o mortero de reparación para el tapado de rozas. | 1.6 | 0.35 | 0.56
[5 empty] | Subtotal materiales: |  | 8.07
2 |  |  |  | Equipo y maquinaria
MQ-ROZAD |  |  | h | Rozadora eléctrica de doble disco de diamante con captación de polvo. | 0.11 | 4.2 | 0.46
[5 empty] | Subtotal equipo y maquinaria: |  | 0.46
3 |  |  |  | Mano de obra
MO-OF1-ELE |  |  | h | Oficial de 1ª electricista. | 0.2 | 5.5 | 1.1
MO-AYU |  |  | h | Ayudante. | 0.15 | 3.5 | 0.53
[5 empty] | Subtotal mano de obra: |  | 1.63
4 |  |  |  | Costes directos complementarios
|  |  | % | Costes directos complementarios | 1 | 10.16 | 0.1
[5 empty] | Costes directos (1+2+3+4): |  | 10.26