## CT-17-01-010
CT-17-01-010 | m | Mueble bajo de cocina a medida.
Fabricación e instalación de mueble bajo de cocina en melamina, con su estructura, puertas, gavetas, entrepaños y zócalo. Incluye la toma de medidas en obra comprobando plomos y escuadras, el despiece y corte con cantos aplicados, la previsión de los huecos y recortes para el paso de tuberías y tomas eléctricas antes del montaje, el armado de los módulos, la nivelación mediante patas regulables, la unión entre módulos, el montaje de puertas y gavetas con sus correderas y la regulación de frentes hasta obtener holguras uniformes. Medido en longitud de frente de mueble.
Código |  |  | Unidad | Descripción | Rendimiento | Precio unitario | Importe
1 |  |  |  | Materiales
MT-MELAMINA |  |  | m2 | Tablero de melamina de 18 mm con cantos aplicados, para closets y muebles. | 2.4 | 16 | 38.4
MT-HERRAJE-CLOSET |  |  | ud | Herraje de closet: bisagra, tirador, soporte de entrepaño y tornillería. | 9 | 4.2 | 37.8
MT-TORN |  |  | ud | Tornillería y fijaciones mecánicas para montaje de estructura y placas. | 46 | 0.03 | 1.38
MT-SELLA-ELAST |  |  | l | Sellador elástico de poliuretano para juntas de movimiento y encuentros. | 0.06 | 8.5 | 0.51
[5 empty] | Subtotal materiales: |  | 78.09
2 |  |  |  | Equipo y maquinaria
MQ-SIERRA |  |  | h | Sierra circular o motosierra para corte de elementos de madera. | 0.32 | 2.9 | 0.93
MQ-ATORN |  |  | h | Atornilladora eléctrica para placa de yeso laminado, incluida amortización y consumo. | 0.38 | 1.4 | 0.53
MQ-TALADRO |  |  | h | Taladro percutor con brocas, incluida amortización y consumo. | 0.22 | 1.5 | 0.33
[5 empty] | Subtotal equipo y maquinaria: |  | 1.79
3 |  |  |  | Mano de obra
MO-OF1-CARPM |  |  | h | Oficial de 1ª carpintero de madera estructural. | 2.1 | 5.5 | 11.55
MO-AYU |  |  | h | Ayudante. | 1.05 | 3.5 | 3.68
[5 empty] | Subtotal mano de obra: |  | 15.23
4 |  |  |  | Costes directos complementarios
|  |  | % | Costes directos complementarios | 1 | 95.11 | 0.95
[5 empty] | Costes directos (1+2+3+4): |  | 96.06