## CT-18-04-020
CT-18-04-020 | ud | Siembra de arbusto o árbol.
Siembra de arbusto o árbol en hoyo preparado, con aporte de tierra abonada, tutorado y riego inicial. Incluye la apertura del hoyo con dimensiones muy superiores al cepellón, ya que un hoyo justo en terreno compacto actúa como maceta y la raíz no prospera fuera de él, la mejora del fondo, la colocación de la planta a la profundidad correcta sin enterrar el cuello, el relleno con tierra abonada, la formación del alcorque de riego, el tutorado en los árboles y el riego de asiento. La planta la elige el cliente y se presupuesta aparte. Medido por unidad sembrada.
Código |  |  | Unidad | Descripción | Rendimiento | Precio unitario | Importe
1 |  |  |  | Materiales
MT-TIERRA-ABON |  |  | m3 | Tierra abonada y sustrato para jardinería. | 0.12 | 28 | 3.36
MT-MADERA-LISTON |  |  | m | Listón de madera de obra para bastidores, marcos de cerramiento provisional y rastreles. | 2.4 | 1.3 | 3.12
MT-AGUA-OBRA |  |  | m3 | Agua para amasado, humectación de rellenos y compactación. | 0.08 | 1.6 | 0.13
MT-CLAVOS |  |  | kg | Clavos, tornillos y elementos de fijación de uso general en obra. | 0.08 | 1.8 | 0.14
[5 empty] | Subtotal materiales: |  | 6.75
2 |  |  |  | Mano de obra
MO-OF1-JARD |  |  | h | Oficial de 1ª jardinero. | 0.7 | 5.5 | 3.85
MO-AYU |  |  | h | Ayudante. | 0.55 | 3.5 | 1.93
[5 empty] | Subtotal mano de obra: |  | 5.78
3 |  |  |  | Costes directos complementarios
|  |  | % | Costes directos complementarios | 1 | 12.53 | 0.13
[5 empty] | Costes directos (1+2+3): |  | 12.66