## CT-20-03-020
CT-20-03-020 | m | Delimitación y acordonamiento de zonas de riesgo.
Delimitación y acordonamiento de zonas de riesgo dentro de la obra, mediante malla, cinta de peligro, conos o vallas, con su señalización. Incluye el replanteo del perímetro dejando una distancia de seguridad suficiente respecto al riesgo, el montaje de los soportes, el tendido de la malla o cinta, la colocación de la señalización correspondiente y el mantenimiento y reposición mientras dure el riesgo. Medido en longitud realmente delimitada.
Código |  |  | Unidad | Descripción | Rendimiento | Precio unitario | Importe
1 |  |  |  | Materiales
MT-MALLA-OBRA |  |  | m2 | Malla plástica de señalización para cerramiento perimetral y delimitación de zonas de obra. | 1.1 | 0.9 | 0.99
MT-SENAL-OBRA |  |  | ud | Señal de advertencia, cinta de peligro y conos de delimitación de obra. | 0.25 | 4.2 | 1.05
MT-MADERA-LISTON |  |  | m | Listón de madera de obra para bastidores, marcos de cerramiento provisional y rastreles. | 0.7 | 1.3 | 0.91
[5 empty] | Subtotal materiales: |  | 2.95
2 |  |  |  | Mano de obra
MO-AYU |  |  | h | Ayudante. | 0.13 | 3.5 | 0.46
[5 empty] | Subtotal mano de obra: |  | 0.46
3 |  |  |  | Costes directos complementarios
|  |  | % | Costes directos complementarios | 1 | 3.41 | 0.03
[5 empty] | Costes directos (1+2+3): |  | 3.44