## CT-01-05-050
CT-01-05-050 | ud | Caseta o zona cerrada de acopio de materiales y herramienta, por mes.
Habilitación de una zona cerrada dentro de la obra para el acopio de materiales y el guardado de herramienta, mediante cerramiento de lámina de madera sobre bastidor con puerta y cierre, o mediante la adecuación de un ambiente existente. Incluye el montaje del cerramiento y de la puerta con cerradura, la protección del piso de la zona de acopio, la organización de estanterías o tarimas para separar el material del suelo, el mantenimiento del orden durante el periodo y el desmontaje al finalizar la obra. Medido por mes de permanencia.
Código |  |  | Unidad | Descripción | Rendimiento | Precio unitario | Importe
1 |  |  |  | Materiales
MT-LAMINA-OSB |  |  | m2 | Lámina de madera contrachapada u OSB para cerramiento provisional de vanos y protecciones rígidas. | 7.5 | 8.5 | 63.75
MT-MADERA-LISTON |  |  | m | Listón de madera de obra para bastidores, marcos de cerramiento provisional y rastreles. | 14 | 1.3 | 18.2
MT-CLAVOS |  |  | kg | Clavos, tornillos y elementos de fijación de uso general en obra. | 1.6 | 1.8 | 2.88
MT-PROT-CARTON |  |  | m2 | Cartón corrugado en rollo para protección de pisos y superficies terminadas durante la obra. | 6 | 0.45 | 2.7
[5 empty] | Subtotal materiales: |  | 87.53
2 |  |  |  | Equipo y maquinaria
MQ-TALADRO |  |  | h | Taladro percutor con brocas, incluida amortización y consumo. | 0.6 | 1.5 | 0.9
[5 empty] | Subtotal equipo y maquinaria: |  | 0.9
3 |  |  |  | Mano de obra
MO-OF1-ALB |  |  | h | Oficial de 1ª albañil. | 2.6 | 5.5 | 14.3
MO-AYU |  |  | h | Ayudante. | 2.6 | 3.5 | 9.1
[5 empty] | Subtotal mano de obra: |  | 23.4
4 |  |  |  | Costes directos complementarios
|  |  | % | Costes directos complementarios | 1 | 111.83 | 1.12
[5 empty] | Costes directos (1+2+3+4): |  | 112.95