## CT-02-13-010
CT-02-13-010 | m | Desmontaje de canal de aguas lluvias.
Desmontaje de canal o canalón de recogida de aguas lluvias, incluidos los soportes, las uniones y las piezas especiales, ejecutado con medios manuales desde andamio. Incluye el acordonamiento de la zona inferior, el desmontaje por tramos con sostenimiento previo, la extracción de los ganchos y anclajes al alero, el resane de los puntos de fijación, el descenso del material y su clasificación para reciclaje. No incluye el bote del escombro, que se valora en el capítulo de gestión de residuos. Medido en longitud realmente desmontada.
Código |  |  | Unidad | Descripción | Rendimiento | Precio unitario | Importe
1 |  |  |  | Materiales
MT-CONS-DEM |  |  | ud | Consumibles de demolición: puntas y cinceles de martillo, discos de corte y hojas de espátula. | 0.08 | 1.1 | 0.09
MT-PROT-OBRA |  |  | m2 | Protección de obra con plástico, cartón corrugado y cinta de enmascarar. | 0.2 | 0.35 | 0.07
[5 empty] | Subtotal materiales: |  | 0.16
2 |  |  |  | Equipo y maquinaria
MQ-ANDAMIO |  |  | h | Andamio tubular o de borriquetas para trabajos en altura, incluido montaje y desmontaje amortizados. | 0.22 | 1.9 | 0.42
[5 empty] | Subtotal equipo y maquinaria: |  | 0.42
3 |  |  |  | Mano de obra
MO-OF1-ALB |  |  | h | Oficial de 1ª albañil. | 0.16 | 5.5 | 0.88
MO-AYU |  |  | h | Ayudante. | 0.17 | 3.5 | 0.6
[5 empty] | Subtotal mano de obra: |  | 1.48
4 |  |  |  | Costes directos complementarios
|  |  | % | Costes directos complementarios | 1 | 2.06 | 0.02
[5 empty] | Costes directos (1+2+3+4): |  | 2.08