## CT-03-02-010
CT-03-02-010 | m³ | Excavación manual en zanja para fundaciones.
Excavación manual en zanja o pozo para fundaciones, en terreno de consistencia media, hasta la cota y con las dimensiones de proyecto. Es la solución habitual en obra de reforma y en ampliaciones donde no hay acceso para maquinaria o el volumen no la justifica. Incluye el replanteo de la zanja, la excavación con pico y pala por capas, el acopio del material a distancia suficiente del borde para no sobrecargarlo, el perfilado de paredes y fondo, y la extracción del material hasta el punto de carga. No incluye el transporte del material sobrante a botadero, que se valora en el subcapítulo de transporte de tierras. Medido en volumen teórico de excavación según las dimensiones de proyecto.
Código |  |  | Unidad | Descripción | Rendimiento | Precio unitario | Importe
1 |  |  |  | Materiales
MT-CONS-DEM |  |  | ud | Consumibles de demolición: puntas y cinceles de martillo, discos de corte y hojas de espátula. | 0.15 | 1.1 | 0.17
[5 empty] | Subtotal materiales: |  | 0.17
2 |  |  |  | Mano de obra
MO-AYU-ESP |  |  | h | Ayudante especializado. | 0.9 | 4 | 3.6
MO-AYU |  |  | h | Ayudante. | 1.7 | 3.5 | 5.95
[5 empty] | Subtotal mano de obra: |  | 9.55
3 |  |  |  | Costes directos complementarios
|  |  | % | Costes directos complementarios | 1 | 9.72 | 0.1
[5 empty] | Costes directos (1+2+3): |  | 9.82