## CT-04-04-040
CT-04-04-040 | m² | Impermeabilización del trasdós de muro de contención.
Impermeabilización de la cara del muro en contacto con el terreno mediante imprimación y dos manos de emulsión asfáltica, con protección posterior. Es la única oportunidad de ejecutarla: una vez rellenado el trasdós, corregir una filtración obliga a excavar de nuevo. Incluye la limpieza y el repaso de la superficie con eliminación de rebabas y coqueras, la reparación de los agujeros de los tirantes del encofrado, la aplicación de la imprimación, las dos manos de emulsión asfáltica con especial cuidado en el encuentro con la fundación, y la colocación de la lámina de protección antes del relleno. Medido en superficie realmente impermeabilizada.
Código |  |  | Unidad | Descripción | Rendimiento | Precio unitario | Importe
1 |  |  |  | Materiales
MT-IMPERM-ASF |  |  | l | Impermeabilizante asfáltico en emulsión para protección de fundaciones y trasdós de muros. | 1.35 | 4.5 | 6.08
MT-POLIET |  |  | m2 | Lámina de polietileno de alta densidad como barrera de vapor bajo losas de piso. | 1.1 | 0.65 | 0.72
MT-CONS-DEM |  |  | ud | Consumibles de demolición: puntas y cinceles de martillo, discos de corte y hojas de espátula. | 0.1 | 1.1 | 0.11
[5 empty] | Subtotal materiales: |  | 6.91
2 |  |  |  | Mano de obra
MO-OF1-ALB |  |  | h | Oficial de 1ª albañil. | 0.23 | 5.5 | 1.27
MO-AYU |  |  | h | Ayudante. | 0.19 | 3.5 | 0.67
[5 empty] | Subtotal mano de obra: |  | 1.94
3 |  |  |  | Costes directos complementarios
|  |  | % | Costes directos complementarios | 1 | 8.85 | 0.09
[5 empty] | Costes directos (1+2+3): |  | 8.94