## CT-05-06-010
CT-05-06-010 | m² | Reparación superficial de concreto con mortero estructural.
Reparación de concreto deteriorado por coqueras, desprendimientos o carbonatación, mediante saneado del área y reposición con mortero tixotrópico de reparación estructural, de 3 cm de espesor medio. Incluye la delimitación del área con corte perimetral perpendicular para evitar bordes en bisel que se desprenden, el picado del concreto suelto hasta alcanzar concreto sano, la limpieza y saturación del soporte, la aplicación del puente de adherencia, la reposición del mortero por capas respetando el espesor máximo por capa y el curado del material aplicado. Medido en superficie realmente reparada.
Código |  |  | Unidad | Descripción | Rendimiento | Precio unitario | Importe
1 |  |  |  | Materiales
MT-MORT-REP-EST |  |  | kg | Mortero tixotrópico de reparación estructural, de retracción compensada y con inhibidor de corrosión. | 62 | 1.9 | 117.8
MT-PUENTE-ADH |  |  | l | Puente de adherencia epóxico entre concreto endurecido y concreto o mortero nuevo. | 0.32 | 14 | 4.48
MT-CONS-DEM |  |  | ud | Consumibles de demolición: puntas y cinceles de martillo, discos de corte y hojas de espátula. | 0.3 | 1.1 | 0.33
MT-CURADOR |  |  | l | Curador químico de membrana para concreto, que retiene el agua de fraguado. | 0.15 | 3.4 | 0.51
[5 empty] | Subtotal materiales: |  | 123.12
2 |  |  |  | Equipo y maquinaria
MQ-MART-ELEC |  |  | h | Martillo eléctrico de demolición de 5 kg, incluida amortización y consumo. | 0.28 | 3.9 | 1.09
MQ-AMOLA |  |  | h | Amoladora angular con disco de diamante, para corte perimetral y de juntas. | 0.18 | 2.4 | 0.43
MQ-ASPIR |  |  | h | Aspirador industrial con filtro de polvo fino para limpieza de soporte y control de polvo. | 0.13 | 2.1 | 0.27
[5 empty] | Subtotal equipo y maquinaria: |  | 1.79
3 |  |  |  | Mano de obra
MO-OF1-ALB |  |  | h | Oficial de 1ª albañil. | 0.85 | 5.5 | 4.67
MO-AYU |  |  | h | Ayudante. | 0.65 | 3.5 | 2.27
[5 empty] | Subtotal mano de obra: |  | 6.94
4 |  |  |  | Costes directos complementarios
|  |  | % | Costes directos complementarios | 1 | 131.85 | 1.32
[5 empty] | Costes directos (1+2+3+4): |  | 133.17