## CT-08-02-020
CT-08-02-020 | m² | Colocación de pavimento de porcelanato de gran formato, en capa fina.
Colocación de pavimento con pieza de porcelanato rectificado de gran formato, tipo 120x60 cm o superior, sobre soporte previamente regularizado. Ejecución en capa fina con adhesivo cementoso mejorado C2 TE mediante doble encolado, manipulación de las piezas con juego de ventosas, nivelación con cuñas para garantizar la planitud que exige el formato y junta mínima rejuntada con mortero CG2. Incluye comprobación previa de la planitud del soporte, replanteo del despiece, cortes con cortadora de disco de diamante refrigerada por agua, limpieza final y retirada de restos. La pieza la elige el cliente y se presupuesta aparte. Medido en superficie realmente ejecutada, descontando huecos mayores de 1 m².
Código |  |  | Unidad | Descripción | Rendimiento | Precio unitario | Importe
1 |  |  |  | Materiales
MT-ADH-C2TE |  |  | kg | Adhesivo cementoso mejorado tipo C2 TE, de deslizamiento reducido y tiempo abierto ampliado, para colocación de porcelanato en capa fina. | 7.5 | 0.48 | 3.6
MT-JUN-CG2 |  |  | kg | Mortero de juntas cementoso tipo CG2, de absorción reducida y resistencia elevada a la abrasión, en el color elegido. | 0.3 | 1.35 | 0.41
MT-CRU-NIV |  |  | ud | Sistema de crucetas y cuñas niveladoras de un solo uso para colocación de baldosa. | 4 | 0.09 | 0.36
[5 empty] | Subtotal materiales: |  | 4.37
2 |  |  |  | Equipo y maquinaria
MQ-CORT-AGUA |  |  | h | Cortadora eléctrica de banco con disco de diamante y refrigeración por agua, incluida amortización y consumo. | 0.11 | 3.2 | 0.35
MQ-VENT-SUC |  |  | h | Juego de ventosas de elevación para manipulación de piezas de gran formato. | 0.15 | 2.8 | 0.42
MQ-BATID |  |  | h | Batidora mezcladora eléctrica de doble varilla para amasado de morteros y adhesivos. | 0.06 | 1.6 | 0.1
[5 empty] | Subtotal equipo y maquinaria: |  | 0.87
3 |  |  |  | Mano de obra
MO-OF1-SOL |  |  | h | Oficial de 1ª solador. | 0.45 | 5.5 | 2.48
MO-AYU-ESP |  |  | h | Ayudante especializado. | 0.45 | 4 | 1.8
[5 empty] | Subtotal mano de obra: |  | 4.28
4 |  |  |  | Costes directos complementarios
|  |  | % | Costes directos complementarios | 1 | 9.52 | 0.1
[5 empty] | Costes directos (1+2+3+4): |  | 9.62