## 01.01.01.010
Capítulo: 01 Actuaciones previas
Subcapítulo: 01.01 Desconexión y aislamiento de servicios existentes |  |  |  | Apartado: 01.01.01 Desconexión de instalaciones
01.01.01.010 | ud | Desconexión de instalación eléctrica existente.
Desconexión de la instalación eléctrica existente previa a la obra, con corte de suministro y protección. Incluye la verificación de ausencia de tensión y el bloqueo del circuito. Medido por instalación desconectada.
Código |  |  | Unidad | Descripción | Rendimiento | Precio unitario | Importe
1 |  |  |  | Materiales
MT-CONS-DEM |  |  | ud | Consumibles de demolición: puntas y cinceles de martillo, discos de corte y hojas de espátula. | 0.2 | 1.1 | 0.22
[5 empty] | Subtotal materiales: |  | 0.22
2 |  |  |  | Equipo y maquinaria
MQ-DETECTOR |  |  | h | Detector electrónico de instalaciones empotradas, para localizar tuberías, cables y armaduras sin picar. | 0.15 | 2.6 | 0.39
[5 empty] | Subtotal equipo y maquinaria: |  | 0.39
3 |  |  |  | Mano de obra
MO-OF1-ELE |  |  | h | Oficial de 1ª electricista. | 0.8 | 5.5 | 4.4
MO-AYU |  |  | h | Ayudante. | 0.4 | 3.5 | 1.4
[5 empty] | Subtotal mano de obra: |  | 5.8
4 |  |  |  | Costes directos complementarios
|  |  | % | Costes directos complementarios | 1 | 6.41 | 0.06
[5 empty] | Costes directos (1+2+3+4): |  | 6.47