## 01.01.01.030
Capítulo: 01 Actuaciones previas
Subcapítulo: 01.01 Desconexión y aislamiento de servicios existentes |  |  |  | Apartado: 01.01.01 Desconexión de instalaciones
01.01.01.030 | ud | Desconexión de instalación de gas.
Desconexión de la instalación de gas existente previa a la obra, con cierre de llave. Incluye el cierre y la verificación de ausencia de fugas. Medido por instalación desconectada.
Código |  |  | Unidad | Descripción | Rendimiento | Precio unitario | Importe
1 |  |  |  | Materiales
MT-CONS-DEM |  |  | ud | Consumibles de demolición: puntas y cinceles de martillo, discos de corte y hojas de espátula. | 0.15 | 1.1 | 0.17
MT-REGUL-GAS |  |  | ud | Regulador de presión, llave de corte y accesorios para instalación de gas. | 0.2 | 24 | 4.8
[5 empty] | Subtotal materiales: |  | 4.97
2 |  |  |  | Mano de obra
MO-OF1-PLO |  |  | h | Oficial de 1ª plomero. | 0.7 | 5.5 | 3.85
MO-AYU |  |  | h | Ayudante. | 0.35 | 3.5 | 1.22
[5 empty] | Subtotal mano de obra: |  | 5.07
3 |  |  |  | Costes directos complementarios
|  |  | % | Costes directos complementarios | 1 | 10.04 | 0.1
[5 empty] | Costes directos (1+2+3): |  | 10.14