## 01.01.01.040
Capítulo: 01 Actuaciones previas
Subcapítulo: 01.01 Desconexión y aislamiento de servicios existentes |  |  |  | Apartado: 01.01.01 Desconexión de instalaciones
01.01.01.040 | ud | Desconexión de equipo de aire acondicionado.
Desconexión de equipo de aire acondicionado, con recuperación de refrigerante. Incluye la recuperación y la desconexión eléctrica. Medido por equipo desconectado.
Código |  |  | Unidad | Descripción | Rendimiento | Precio unitario | Importe
1 |  |  |  | Materiales
MT-CONS-DEM |  |  | ud | Consumibles de demolición: puntas y cinceles de martillo, discos de corte y hojas de espátula. | 0.2 | 1.1 | 0.22
[5 empty] | Subtotal materiales: |  | 0.22
2 |  |  |  | Equipo y maquinaria
MQ-RECUP-GAS |  |  | h | Equipo de recuperación de gas refrigerante y bomba de vacío para climatización. | 0.3 | 6.5 | 1.95
[5 empty] | Subtotal equipo y maquinaria: |  | 1.95
3 |  |  |  | Mano de obra
MO-OF1-AC |  |  | h | Oficial de 1ª técnico en refrigeración y climatización. | 0.8 | 5.5 | 4.4
MO-AYU |  |  | h | Ayudante. | 0.4 | 3.5 | 1.4
[5 empty] | Subtotal mano de obra: |  | 5.8
4 |  |  |  | Costes directos complementarios
|  |  | % | Costes directos complementarios | 1 | 7.97 | 0.08
[5 empty] | Costes directos (1+2+3+4): |  | 8.05