## 01.01.02.020
Capítulo: 01 Actuaciones previas
Subcapítulo: 01.01 Desconexión y aislamiento de servicios existentes |  |  |  | Apartado: 01.01.02 Aislamiento y cierre de servicios
01.01.02.020 | ud | Cierre y drenaje de instalación de agua.
Cierre y drenaje de la instalación de agua de la zona de obra. Incluye el cierre de llaves y el vaciado de las tuberías. Medido por servicio cerrado.
Código |  |  | Unidad | Descripción | Rendimiento | Precio unitario | Importe
1 |  |  |  | Materiales
MT-CONS-DEM |  |  | ud | Consumibles de demolición: puntas y cinceles de martillo, discos de corte y hojas de espátula. | 0.12 | 1.1 | 0.13
[5 empty] | Subtotal materiales: |  | 0.13
2 |  |  |  | Equipo y maquinaria
MQ-BOMBA-ACHI |  |  | h | Bomba sumergible de achique con manguera de descarga, para agotamiento de excavaciones. | 0.2 | 2.4 | 0.48
[5 empty] | Subtotal equipo y maquinaria: |  | 0.48
3 |  |  |  | Mano de obra
MO-OF1-PLO |  |  | h | Oficial de 1ª plomero. | 0.5 | 5.5 | 2.75
MO-AYU |  |  | h | Ayudante. | 0.25 | 3.5 | 0.88
[5 empty] | Subtotal mano de obra: |  | 3.63
4 |  |  |  | Costes directos complementarios
|  |  | % | Costes directos complementarios | 1 | 4.24 | 0.04
[5 empty] | Costes directos (1+2+3+4): |  | 4.28