## 01.02.01.060
Capítulo: 01 Actuaciones previas
Subcapítulo: 01.02 Inspecciones, levantamientos, catas y diagnóstico |  |  |  | Apartado: 01.02.01 Catas, detección y levantamientos
01.02.01.060 | m | Cata en muro para reconocimiento de espesor.
Cata en muro para reconocimiento de espesor y composición. Incluye la apertura de la cata y la limpieza. Medido por metro lineal de cata.
Código |  |  | Unidad | Descripción | Rendimiento | Precio unitario | Importe
1 |  |  |  | Materiales
MT-CONS-DEM |  |  | ud | Consumibles de demolición: puntas y cinceles de martillo, discos de corte y hojas de espátula. | 0.25 | 1.1 | 0.28
[5 empty] | Subtotal materiales: |  | 0.28
2 |  |  |  | Equipo y maquinaria
MQ-MART-ELEC |  |  | h | Martillo eléctrico de demolición de 5 kg, incluida amortización y consumo. | 0.25 | 3.9 | 0.97
MQ-ASPIR |  |  | h | Aspirador industrial con filtro de polvo fino para limpieza de soporte y control de polvo. | 0.1 | 2.1 | 0.21
[5 empty] | Subtotal equipo y maquinaria: |  | 1.18
3 |  |  |  | Mano de obra
MO-AYU-ESP |  |  | h | Ayudante especializado. | 0.3 | 4 | 1.2
MO-AYU |  |  | h | Ayudante. | 0.3 | 3.5 | 1.05
[5 empty] | Subtotal mano de obra: |  | 2.25
4 |  |  |  | Costes directos complementarios
|  |  | % | Costes directos complementarios | 1 | 3.71 | 0.04
[5 empty] | Costes directos (1+2+3+4): |  | 3.75