## 01.02.01.070
Capítulo: 01 Actuaciones previas
Subcapítulo: 01.02 Inspecciones, levantamientos, catas y diagnóstico |  |  |  | Apartado: 01.02.01 Catas, detección y levantamientos
01.02.01.070 | ud | Ensayo de carga o prueba de estructura existente.
Realización de ensayo o prueba de carga de estructura existente. Incluye la preparación y la medición. Medido por ensayo realizado.
Código |  |  | Unidad | Descripción | Rendimiento | Precio unitario | Importe
1 |  |  |  | Materiales
MT-CONS-DEM |  |  | ud | Consumibles de demolición: puntas y cinceles de martillo, discos de corte y hojas de espátula. | 0.5 | 1.1 | 0.55
[5 empty] | Subtotal materiales: |  | 0.55
2 |  |  |  | Equipo y maquinaria
MQ-NIVEL-LASER |  |  | h | Nivel láser autonivelante y equipo de medición para replanteo. | 0.3 | 2.2 | 0.66
[5 empty] | Subtotal equipo y maquinaria: |  | 0.66
3 |  |  |  | Mano de obra
MO-OF1-ALB |  |  | h | Oficial de 1ª albañil. | 1.5 | 5.5 | 8.25
MO-AYU |  |  | h | Ayudante. | 1 | 3.5 | 3.5
[5 empty] | Subtotal mano de obra: |  | 11.75
4 |  |  |  | Costes directos complementarios
|  |  | % | Costes directos complementarios | 1 | 12.96 | 0.13
[5 empty] | Costes directos (1+2+3+4): |  | 13.09