## 01.02.01.080
Capítulo: 01 Actuaciones previas
Subcapítulo: 01.02 Inspecciones, levantamientos, catas y diagnóstico |  |  |  | Apartado: 01.02.01 Catas, detección y levantamientos
01.02.01.080 | m2 | Levantamiento de patologías de paramentos.
Levantamiento de patologías de paramentos (humedades, fisuras, desprendimientos). Incluye la inspección y el registro. Medido por metro cuadrado inspeccionado.
Código |  |  | Unidad | Descripción | Rendimiento | Precio unitario | Importe
1 |  |  |  | Equipo y maquinaria
MQ-NIVEL-LASER |  |  | h | Nivel láser autonivelante y equipo de medición para replanteo. | 0.05 | 2.2 | 0.11
[5 empty] | Subtotal equipo y maquinaria: |  | 0.11
2 |  |  |  | Mano de obra
MO-OF1-ALB |  |  | h | Oficial de 1ª albañil. | 0.2 | 5.5 | 1.1
MO-AYU |  |  | h | Ayudante. | 0.1 | 3.5 | 0.35
[5 empty] | Subtotal mano de obra: |  | 1.45
3 |  |  |  | Costes directos complementarios
|  |  | % | Costes directos complementarios | 1 | 1.56 | 0.02
[5 empty] | Costes directos (1+2+3): |  | 1.58