## 01.02.01.120
Capítulo: 01 Actuaciones previas
Subcapítulo: 01.02 Inspecciones, levantamientos, catas y diagnóstico |  |  |  | Apartado: 01.02.01 Catas, detección y levantamientos
01.02.01.120 | ud | Cata para localización de tubería enterrada.
Cata para localización de tubería enterrada. Incluye la apertura y la limpieza. Medido por cata realizada.
Código |  |  | Unidad | Descripción | Rendimiento | Precio unitario | Importe
1 |  |  |  | Materiales
MT-CONS-DEM |  |  | ud | Consumibles de demolición: puntas y cinceles de martillo, discos de corte y hojas de espátula. | 0.4 | 1.1 | 0.44
[5 empty] | Subtotal materiales: |  | 0.44
2 |  |  |  | Equipo y maquinaria
MQ-MART-ELEC |  |  | h | Martillo eléctrico de demolición de 5 kg, incluida amortización y consumo. | 0.4 | 3.9 | 1.56
[5 empty] | Subtotal equipo y maquinaria: |  | 1.56
3 |  |  |  | Mano de obra
MO-AYU-ESP |  |  | h | Ayudante especializado. | 0.5 | 4 | 2
MO-AYU |  |  | h | Ayudante. | 0.5 | 3.5 | 1.75
[5 empty] | Subtotal mano de obra: |  | 3.75
4 |  |  |  | Costes directos complementarios
|  |  | % | Costes directos complementarios | 1 | 5.75 | 0.06
[5 empty] | Costes directos (1+2+3+4): |  | 5.81