## 01.02.01.140
Capítulo: 01 Actuaciones previas
Subcapítulo: 01.02 Inspecciones, levantamientos, catas y diagnóstico |  |  |  | Apartado: 01.02.01 Catas, detección y levantamientos
01.02.01.140 | m2 | Levantamiento de instalaciones existentes.
Levantamiento de instalaciones existentes (eléctrica, sanitaria). Incluye la inspección y el registro. Medido por metro cuadrado levantado.
Código |  |  | Unidad | Descripción | Rendimiento | Precio unitario | Importe
1 |  |  |  | Equipo y maquinaria
MQ-DETECTOR |  |  | h | Detector electrónico de instalaciones empotradas, para localizar tuberías, cables y armaduras sin picar. | 0.05 | 2.6 | 0.13
[5 empty] | Subtotal equipo y maquinaria: |  | 0.13
2 |  |  |  | Mano de obra
MO-OF1-ELE |  |  | h | Oficial de 1ª electricista. | 0.15 | 5.5 | 0.82
MO-AYU |  |  | h | Ayudante. | 0.08 | 3.5 | 0.28
[5 empty] | Subtotal mano de obra: |  | 1.1
3 |  |  |  | Costes directos complementarios
|  |  | % | Costes directos complementarios | 1 | 1.23 | 0.01
[5 empty] | Costes directos (1+2+3): |  | 1.24