## 01.03.01.160
Capítulo: 01 Actuaciones previas
Subcapítulo: 01.03 Protección de elementos existentes |  |  |  | Apartado: 01.03.01 Protección de superficies, mobiliario y elementos
01.03.01.160 | m2 | Protección de sanitarios y grifería existente.
Protección de sanitarios y grifería existente durante la obra. Incluye el forrado con lámina y cartón. Medido por unidad protegida.
Código |  |  | Unidad | Descripción | Rendimiento | Precio unitario | Importe
1 |  |  |  | Materiales
MT-PROT-PLAST |  |  | m2 | Lámina de polietileno para protección de mobiliario, cerramiento de ambientes y barreras antipolvo. | 0.5 | 0.28 | 0.14
MT-CINTA-ENM |  |  | ud | Rollo de cinta de enmascarar y cinta adhesiva de embalaje para fijación de protecciones. | 0.15 | 1.2 | 0.18
[5 empty] | Subtotal materiales: |  | 0.32
2 |  |  |  | Mano de obra
MO-AYU-ESP |  |  | h | Ayudante especializado. | 0.2 | 4 | 0.8
MO-AYU |  |  | h | Ayudante. | 0.2 | 3.5 | 0.7
[5 empty] | Subtotal mano de obra: |  | 1.5
3 |  |  |  | Costes directos complementarios
|  |  | % | Costes directos complementarios | 1 | 1.82 | 0.02
[5 empty] | Costes directos (1+2+3): |  | 1.84