## 01.04.01.040
Capítulo: 01 Actuaciones previas
Subcapítulo: 01.04 Cerramientos, barreras de polvo y control de accesos |  |  |  | Apartado: 01.04.01 Cerramientos y barreras de polvo
01.04.01.040 | m2 | Mampara antipolvo con puerta.
Colocación de mampara antipolvo con puerta de paso. Incluye la estructura y la lámina. Medido por metro cuadrado colocado.
Código |  |  | Unidad | Descripción | Rendimiento | Precio unitario | Importe
1 |  |  |  | Materiales
MT-PROT-PLAST |  |  | m2 | Lámina de polietileno para protección de mobiliario, cerramiento de ambientes y barreras antipolvo. | 1.1 | 0.28 | 0.31
MT-ZIPPER |  |  | ud | Cierre tipo cremallera autoadhesivo para paso de personal a través de barrera antipolvo. | 1 | 3.8 | 3.8
MT-MADERA-LISTON |  |  | m | Listón de madera de obra para bastidores, marcos de cerramiento provisional y rastreles. | 1 | 1.95 | 1.95
[5 empty] | Subtotal materiales: |  | 6.06
2 |  |  |  | Equipo y maquinaria
MQ-SIERRA |  |  | h | Sierra circular o motosierra para corte de elementos de madera. | 0.08 | 2.9 | 0.23
[5 empty] | Subtotal equipo y maquinaria: |  | 0.23
3 |  |  |  | Mano de obra
MO-OF1-CARPM |  |  | h | Oficial de 1ª carpintero de madera estructural. | 0.3 | 5.5 | 1.65
MO-AYU |  |  | h | Ayudante. | 0.2 | 3.5 | 0.7
[5 empty] | Subtotal mano de obra: |  | 2.35
4 |  |  |  | Costes directos complementarios
|  |  | % | Costes directos complementarios | 1 | 8.64 | 0.09
[5 empty] | Costes directos (1+2+3+4): |  | 8.73