## 01.04.02.010
Capítulo: 01 Actuaciones previas
Subcapítulo: 01.04 Cerramientos, barreras de polvo y control de accesos |  |  |  | Apartado: 01.04.02 Control de accesos y señalización de obra
01.04.02.010 | m2 | Señalización y delimitación de zona de obra.
Señalización y delimitación de la zona de obra. Incluye la colocación de señalización y cintas. Medido por metro cuadrado delimitado.
Código |  |  | Unidad | Descripción | Rendimiento | Precio unitario | Importe
1 |  |  |  | Materiales
MT-SENAL-OBRA |  |  | ud | Señal de advertencia, cinta de peligro y conos de delimitación de obra. | 0.2 | 5.5 | 1.1
MT-CINTA-ENM |  |  | ud | Rollo de cinta de enmascarar y cinta adhesiva de embalaje para fijación de protecciones. | 0.4 | 1.2 | 0.48
[5 empty] | Subtotal materiales: |  | 1.58
2 |  |  |  | Mano de obra
MO-AYU-ESP |  |  | h | Ayudante especializado. | 0.1 | 4 | 0.4
MO-AYU |  |  | h | Ayudante. | 0.1 | 3.5 | 0.35
[5 empty] | Subtotal mano de obra: |  | 0.75
3 |  |  |  | Costes directos complementarios
|  |  | % | Costes directos complementarios | 1 | 2.33 | 0.02
[5 empty] | Costes directos (1+2+3): |  | 2.35