## 01.04.02.020
Capítulo: 01 Actuaciones previas
Subcapítulo: 01.04 Cerramientos, barreras de polvo y control de accesos |  |  |  | Apartado: 01.04.02 Control de accesos y señalización de obra
01.04.02.020 | m2 | Control de acceso a zona de obra.
Instalación de control de acceso a zona de obra. Incluye la señalización y la delimitación del acceso. Medido por acceso habilitado.
Código |  |  | Unidad | Descripción | Rendimiento | Precio unitario | Importe
1 |  |  |  | Materiales
MT-SENAL-OBRA |  |  | ud | Señal de advertencia, cinta de peligro y conos de delimitación de obra. | 0.3 | 5.5 | 1.65
MT-CINTA-ENM |  |  | ud | Rollo de cinta de enmascarar y cinta adhesiva de embalaje para fijación de protecciones. | 0.5 | 1.2 | 0.6
MT-MADERA-LISTON |  |  | m | Listón de madera de obra para bastidores, marcos de cerramiento provisional y rastreles. | 1 | 1.95 | 1.95
[5 empty] | Subtotal materiales: |  | 4.2
2 |  |  |  | Equipo y maquinaria
MQ-SIERRA |  |  | h | Sierra circular o motosierra para corte de elementos de madera. | 0.08 | 2.9 | 0.23
[5 empty] | Subtotal equipo y maquinaria: |  | 0.23
3 |  |  |  | Mano de obra
MO-OF1-CARPM |  |  | h | Oficial de 1ª carpintero de madera estructural. | 0.3 | 5.5 | 1.65
MO-AYU |  |  | h | Ayudante. | 0.2 | 3.5 | 0.7
[5 empty] | Subtotal mano de obra: |  | 2.35
4 |  |  |  | Costes directos complementarios
|  |  | % | Costes directos complementarios | 1 | 6.78 | 0.07
[5 empty] | Costes directos (1+2+3+4): |  | 6.85