## 01.05.01.060
Capítulo: 01 Actuaciones previas
Subcapítulo: 01.05 Andamios y medios de elevación |  |  |  | Apartado: 01.05.01 Andamios y medios de elevación
01.05.01.060 | m2 | Andamio tubular de fachada con plataforma.
Montaje, alquiler y desmontaje de andamio tubular de fachada con plataformas. Incluye el montaje, la permanencia y el desmontaje. Medido por metro cuadrado montado.
Código |  |  | Unidad | Descripción | Rendimiento | Precio unitario | Importe
1 |  |  |  | Materiales
MT-APEO |  |  | ud | Puntal metálico telescópico y madera de apeo, con amortización por uso. | 1 | 2.2 | 2.2
MT-BARANDA-PROV |  |  | m | Baranda provisional de borde con guardacuerpos, pasamanos y rodapié, amortizada por usos. | 0.5 | 4.5 | 2.25
[5 empty] | Subtotal materiales: |  | 4.45
2 |  |  |  | Equipo y maquinaria
MQ-ANDAMIO |  |  | h | Andamio tubular o de borriquetas para trabajos en altura, incluido montaje y desmontaje amortizados. | 0.5 | 1.9 | 0.95
[5 empty] | Subtotal equipo y maquinaria: |  | 0.95
3 |  |  |  | Mano de obra
MO-OF1-ALB |  |  | h | Oficial de 1ª albañil. | 0.3 | 5.5 | 1.65
MO-AYU |  |  | h | Ayudante. | 0.3 | 3.5 | 1.05
[5 empty] | Subtotal mano de obra: |  | 2.7
4 |  |  |  | Costes directos complementarios
|  |  | % | Costes directos complementarios | 1 | 8.1 | 0.08
[5 empty] | Costes directos (1+2+3+4): |  | 8.18