## 01.05.01.130
Capítulo: 01 Actuaciones previas
Subcapítulo: 01.05 Andamios y medios de elevación |  |  |  | Apartado: 01.05.01 Andamios y medios de elevación
01.05.01.130 | m2 | Plataforma elevadora articulada.
Uso de plataforma elevadora articulada para trabajos en altura. Incluye la operación. Medido por metro cuadrado de superficie atendida.
Código |  |  | Unidad | Descripción | Rendimiento | Precio unitario | Importe
1 |  |  |  | Equipo y maquinaria
MQ-MONTAC |  |  | h | Montacargas o pluma de obra para bajada de material desde plantas altas. | 0.5 | 9.5 | 4.75
[5 empty] | Subtotal equipo y maquinaria: |  | 4.75
2 |  |  |  | Mano de obra
MO-OF1-ALB |  |  | h | Oficial de 1ª albañil. | 0.3 | 5.5 | 1.65
MO-AYU |  |  | h | Ayudante. | 0.18 | 3.5 | 0.63
[5 empty] | Subtotal mano de obra: |  | 2.28
3 |  |  |  | Costes directos complementarios
|  |  | % | Costes directos complementarios | 1 | 7.03 | 0.07
[5 empty] | Costes directos (1+2+3): |  | 7.1