## 01.06.01.050
Capítulo: 01 Actuaciones previas
Subcapítulo: 01.06 Apeos, apuntalamientos y estabilización provisional |  |  |  | Apartado: 01.06.01 Apeos y apuntalamientos
01.06.01.050 | m2 | Apeo de losa con puntales y durmientes.
Apeo de losa con puntales metálicos y durmientes de reparto. Incluye la colocación de puntales y el arriostramiento. Medido por metro cuadrado apeado.
Código |  |  | Unidad | Descripción | Rendimiento | Precio unitario | Importe
1 |  |  |  | Materiales
MT-APEO |  |  | ud | Puntal metálico telescópico y madera de apeo, con amortización por uso. | 2 | 2.2 | 4.4
MT-VIGA-APEO |  |  | m | Viga o durmiente de madera de reparto para apeos y apuntalamientos. | 1 | 2.9 | 2.9
[5 empty] | Subtotal materiales: |  | 7.3
2 |  |  |  | Equipo y maquinaria
MQ-NIVEL-LASER |  |  | h | Nivel láser autonivelante y equipo de medición para replanteo. | 0.05 | 2.2 | 0.11
[5 empty] | Subtotal equipo y maquinaria: |  | 0.11
3 |  |  |  | Mano de obra
MO-OF1-ALB |  |  | h | Oficial de 1ª albañil. | 0.4 | 5.5 | 2.2
MO-AYU |  |  | h | Ayudante. | 0.3 | 3.5 | 1.05
[5 empty] | Subtotal mano de obra: |  | 3.25
4 |  |  |  | Costes directos complementarios
|  |  | % | Costes directos complementarios | 1 | 10.66 | 0.11
[5 empty] | Costes directos (1+2+3+4): |  | 10.77