## 01.06.01.090
Capítulo: 01 Actuaciones previas
Subcapítulo: 01.06 Apeos, apuntalamientos y estabilización provisional |  |  |  | Apartado: 01.06.01 Apeos y apuntalamientos
01.06.01.090 | m | Apeo de dintel durante apertura de vano.
Apeo de dintel durante la apertura de vano. Incluye la colocación de puntales. Medido por metro lineal apeado.
Código |  |  | Unidad | Descripción | Rendimiento | Precio unitario | Importe
1 |  |  |  | Materiales
MT-APEO |  |  | ud | Puntal metálico telescópico y madera de apeo, con amortización por uso. | 1.2 | 2.2 | 2.64
MT-VIGA-APEO |  |  | m | Viga o durmiente de madera de reparto para apeos y apuntalamientos. | 0.8 | 2.9 | 2.32
[5 empty] | Subtotal materiales: |  | 4.96
2 |  |  |  | Mano de obra
MO-OF1-ALB |  |  | h | Oficial de 1ª albañil. | 0.28 | 5.5 | 1.54
MO-AYU |  |  | h | Ayudante. | 0.2 | 3.5 | 0.7
[5 empty] | Subtotal mano de obra: |  | 2.24
3 |  |  |  | Costes directos complementarios
|  |  | % | Costes directos complementarios | 1 | 7.2 | 0.07
[5 empty] | Costes directos (1+2+3): |  | 7.27