## 01.06.01.120
Capítulo: 01 Actuaciones previas
Subcapítulo: 01.06 Apeos, apuntalamientos y estabilización provisional |  |  |  | Apartado: 01.06.01 Apeos y apuntalamientos
01.06.01.120 | m | Apeo de escalera existente.
Apeo de escalera existente durante trabajos de refuerzo. Incluye la colocación de puntales. Medido por metro lineal apeado.
Código |  |  | Unidad | Descripción | Rendimiento | Precio unitario | Importe
1 |  |  |  | Materiales
MT-APEO |  |  | ud | Puntal metálico telescópico y madera de apeo, con amortización por uso. | 1.5 | 2.2 | 3.3
MT-VIGA-APEO |  |  | m | Viga o durmiente de madera de reparto para apeos y apuntalamientos. | 0.8 | 2.9 | 2.32
[5 empty] | Subtotal materiales: |  | 5.62
2 |  |  |  | Mano de obra
MO-OF1-ALB |  |  | h | Oficial de 1ª albañil. | 0.3 | 5.5 | 1.65
MO-AYU |  |  | h | Ayudante. | 0.22 | 3.5 | 0.77
[5 empty] | Subtotal mano de obra: |  | 2.42
3 |  |  |  | Costes directos complementarios
|  |  | % | Costes directos complementarios | 1 | 8.04 | 0.08
[5 empty] | Costes directos (1+2+3): |  | 8.12