## 01.07.01.110
Capítulo: 01 Actuaciones previas
Subcapítulo: 01.07 Replanteos y control geométrico |  |  |  | Apartado: 01.07.01 Replanteo y trazado
01.07.01.110 | m2 | Replanteo de particiones.
Replanteo de particiones y tabiques. Incluye el trazado de los ejes. Medido por metro cuadrado replanteado.
Código |  |  | Unidad | Descripción | Rendimiento | Precio unitario | Importe
1 |  |  |  | Equipo y maquinaria
MQ-NIVEL-LASER |  |  | h | Nivel láser autonivelante y equipo de medición para replanteo. | 0.05 | 2.2 | 0.11
[5 empty] | Subtotal equipo y maquinaria: |  | 0.11
2 |  |  |  | Mano de obra
MO-OF1-ALB |  |  | h | Oficial de 1ª albañil. | 0.12 | 5.5 | 0.66
MO-AYU |  |  | h | Ayudante. | 0.06 | 3.5 | 0.21
[5 empty] | Subtotal mano de obra: |  | 0.87
3 |  |  |  | Costes directos complementarios
|  |  | % | Costes directos complementarios | 1 | 0.98 | 0.01
[5 empty] | Costes directos (1+2+3): |  | 0.99