## 01.08.01.060
Capítulo: 01 Actuaciones previas
Subcapítulo: 01.08 Instalaciones provisionales y servicios de obra |  |  |  | Apartado: 01.08.01 Servicios e instalaciones provisionales
01.08.01.060 | ud | Acometida eléctrica provisional de obra.
Acometida eléctrica provisional de obra con tablero de protección. Incluye el tendido y el tablero. Medido por acometida ejecutada.
Código |  |  | Unidad | Descripción | Rendimiento | Precio unitario | Importe
1 |  |  |  | Materiales
MT-ELE-PROV |  |  | m | Cable encauchetado para instalación eléctrica provisional de obra. | 20 | 4.2 | 84
MT-TABLERO-PROV |  |  | ud | Tablero eléctrico provisional de obra con interruptor diferencial y protecciones, amortizado por uso. | 1 | 45 | 45
MT-BREAKER |  |  | ud | Interruptor termomagnético monopolar o bipolar para protección de circuito. | 2 | 7.5 | 15
[5 empty] | Subtotal materiales: |  | 144
2 |  |  |  | Mano de obra
MO-OF1-ELE |  |  | h | Oficial de 1ª electricista. | 3 | 5.5 | 16.5
MO-AYU |  |  | h | Ayudante. | 1.5 | 3.5 | 5.25
[5 empty] | Subtotal mano de obra: |  | 21.75
3 |  |  |  | Costes directos complementarios
|  |  | % | Costes directos complementarios | 1 | 165.75 | 1.66
[5 empty] | Costes directos (1+2+3): |  | 167.41