## 01.08.01.090
Capítulo: 01 Actuaciones previas
Subcapítulo: 01.08 Instalaciones provisionales y servicios de obra |  |  |  | Apartado: 01.08.01 Servicios e instalaciones provisionales
01.08.01.090 | ud | Baño portátil de obra, por mes.
Alquiler de baño portátil de obra, por mes. Incluye el suministro y la limpieza. Medido por mes de permanencia.
Código |  |  | Unidad | Descripción | Rendimiento | Precio unitario | Importe
1 |  |  |  | Equipo y maquinaria
MQ-BANO-PORT |  |  | ud | Alquiler mensual de baño portátil de obra, incluido su mantenimiento y vaciado periódico. | 1 | 55 | 55
[5 empty] | Subtotal equipo y maquinaria: |  | 55
2 |  |  |  | Mano de obra
MO-AYU-ESP |  |  | h | Ayudante especializado. | 0.3 | 4 | 1.2
MO-AYU |  |  | h | Ayudante. | 0.3 | 3.5 | 1.05
[5 empty] | Subtotal mano de obra: |  | 2.25
3 |  |  |  | Costes directos complementarios
|  |  | % | Costes directos complementarios | 1 | 57.25 | 0.57
[5 empty] | Costes directos (1+2+3): |  | 57.82