## 01.08.01.110
Capítulo: 01 Actuaciones previas
Subcapítulo: 01.08 Instalaciones provisionales y servicios de obra |  |  |  | Apartado: 01.08.01 Servicios e instalaciones provisionales
01.08.01.110 | ud | Suministro de botiquín de primeros auxilios.
Suministro y colocación de botiquín de primeros auxilios de obra. Incluye la dotación y la reposición. Medido por botiquín suministrado.
Código |  |  | Unidad | Descripción | Rendimiento | Precio unitario | Importe
1 |  |  |  | Materiales
MT-BOTIQUIN |  |  | ud | Botiquín de primeros auxilios de obra, dotado y con reposición. | 1 | 35 | 35
[5 empty] | Subtotal materiales: |  | 35
2 |  |  |  | Equipo y maquinaria
MQ-TALADRO |  |  | h | Taladro percutor con brocas, incluida amortización y consumo. | 0.1 | 1.5 | 0.15
[5 empty] | Subtotal equipo y maquinaria: |  | 0.15
3 |  |  |  | Mano de obra
MO-AYU-ESP |  |  | h | Ayudante especializado. | 0.2 | 4 | 0.8
MO-AYU |  |  | h | Ayudante. | 0.15 | 3.5 | 0.53
[5 empty] | Subtotal mano de obra: |  | 1.33
4 |  |  |  | Costes directos complementarios
|  |  | % | Costes directos complementarios | 1 | 36.48 | 0.36
[5 empty] | Costes directos (1+2+3+4): |  | 36.84