## 03.01.01.050
Capítulo: 03 Acondicionamiento del terreno
Subcapítulo: 03.01 Limpieza, desbroce y retiro de capa vegetal |  |  |  | Apartado: 03.01.01 Limpieza y desbroce
03.01.01.050 | m2 | Desbroce de vegetación arbustiva.
Desbroce de vegetación arbustiva y maleza del terreno. Incluye la tala de arbustos y la limpieza. Medido por metro cuadrado desbrozado.
Código |  |  | Unidad | Descripción | Rendimiento | Precio unitario | Importe
1 |  |  |  | Materiales
MT-CONS-DEM |  |  | ud | Consumibles de demolición: puntas y cinceles de martillo, discos de corte y hojas de espátula. | 0.1 | 1.1 | 0.11
[5 empty] | Subtotal materiales: |  | 0.11
2 |  |  |  | Equipo y maquinaria
MQ-DESBROZ |  |  | h | Desbrozadora de motor con hilo y disco, para limpieza de vegetación. | 0.02 | 2.7 | 0.05
[5 empty] | Subtotal equipo y maquinaria: |  | 0.05
3 |  |  |  | Mano de obra
MO-AYU-ESP |  |  | h | Ayudante especializado. | 0.05 | 4 | 0.2
MO-AYU |  |  | h | Ayudante. | 0.05 | 3.5 | 0.18
[5 empty] | Subtotal mano de obra: |  | 0.38
4 |  |  |  | Costes directos complementarios
|  |  | % | Costes directos complementarios | 1 | 0.54 | 0.01
[5 empty] | Costes directos (1+2+3+4): |  | 0.55