## 03.02.01.100
Capítulo: 03 Acondicionamiento del terreno
Subcapítulo: 03.02 Excavaciones a cielo abierto |  |  |  | Apartado: 03.02.01 Excavaciones generales
03.02.01.100 | m2 | Perfilado y limpieza de fondo de excavación.
Perfilado y limpieza manual del fondo de excavación. Incluye la limpieza y el perfilado. Medido por metro cuadrado perfilado.
Código |  |  | Unidad | Descripción | Rendimiento | Precio unitario | Importe
1 |  |  |  | Materiales
MT-CONS-DEM |  |  | ud | Consumibles de demolición: puntas y cinceles de martillo, discos de corte y hojas de espátula. | 0.1 | 1.1 | 0.11
[5 empty] | Subtotal materiales: |  | 0.11
2 |  |  |  | Equipo y maquinaria
MQ-COMPACT-SALTO |  |  | h | Compactador vibratorio de impacto tipo canguro, para compactación de zanjas y espacios reducidos. | 0.03 | 4.5 | 0.14
[5 empty] | Subtotal equipo y maquinaria: |  | 0.14
3 |  |  |  | Mano de obra
MO-AYU-ESP |  |  | h | Ayudante especializado. | 0.1 | 4 | 0.4
MO-AYU |  |  | h | Ayudante. | 0.1 | 3.5 | 0.35
[5 empty] | Subtotal mano de obra: |  | 0.75
4 |  |  |  | Costes directos complementarios
|  |  | % | Costes directos complementarios | 1 | 1 | 0.01
[5 empty] | Costes directos (1+2+3+4): |  | 1.01