## 03.04.01.130
Capítulo: 03 Acondicionamiento del terreno
Subcapítulo: 03.04 Rellenos, bases y compactación |  |  |  | Apartado: 03.04.01 Rellenos y compactación
03.04.01.130 | m2 | Compactación de terraplén.
Compactación de terraplén con plancha vibratoria. Incluye la compactación por capas. Medido por metro cuadrado compactado.
Código |  |  | Unidad | Descripción | Rendimiento | Precio unitario | Importe
1 |  |  |  | Equipo y maquinaria
MQ-PLANCHA-COMP |  |  | h | Plancha compactadora vibratoria, para compactación de superficies y bases. | 0.06 | 3.8 | 0.23
[5 empty] | Subtotal equipo y maquinaria: |  | 0.23
2 |  |  |  | Mano de obra
MO-AYU-ESP |  |  | h | Ayudante especializado. | 0.08 | 4 | 0.32
MO-AYU |  |  | h | Ayudante. | 0.08 | 3.5 | 0.28
[5 empty] | Subtotal mano de obra: |  | 0.6
3 |  |  |  | Costes directos complementarios
|  |  | % | Costes directos complementarios | 1 | 0.83 | 0.01
[5 empty] | Costes directos (1+2+3): |  | 0.84