## 03.05.01.020
Capítulo: 03 Acondicionamiento del terreno
Subcapítulo: 03.05 Drenaje provisional, achique y estabilización |  |  |  | Apartado: 03.05.01 Achique y drenaje provisional
03.05.01.020 | m | Drenaje provisional con tubería perforada.
Drenaje provisional con tubería perforada. Incluye la colocación de la tubería. Medido por metro lineal ejecutado.
Código |  |  | Unidad | Descripción | Rendimiento | Precio unitario | Importe
1 |  |  |  | Materiales
MT-TUBO-DREN |  |  | m | Tubería de drenaje perforada corrugada con geotextil, para drenaje de trasdós de muro. | 1.05 | 3.6 | 3.78
MT-GEOTEXTIL |  |  | m2 | Geotextil no tejido para separación y filtro en drenajes y rellenos. | 1 | 1.1 | 1.1
[5 empty] | Subtotal materiales: |  | 4.88
2 |  |  |  | Equipo y maquinaria
MQ-RETRO |  |  | h | Retroexcavadora o minicargadora con martillo hidráulico y operador. | 0.04 | 35 | 1.4
[5 empty] | Subtotal equipo y maquinaria: |  | 1.4
3 |  |  |  | Mano de obra
MO-AYU-ESP |  |  | h | Ayudante especializado. | 0.2 | 4 | 0.8
MO-AYU |  |  | h | Ayudante. | 0.2 | 3.5 | 0.7
[5 empty] | Subtotal mano de obra: |  | 1.5
4 |  |  |  | Costes directos complementarios
|  |  | % | Costes directos complementarios | 1 | 7.78 | 0.08
[5 empty] | Costes directos (1+2+3+4): |  | 7.86