## 03.05.02.010
Capítulo: 03 Acondicionamiento del terreno
Subcapítulo: 03.05 Drenaje provisional, achique y estabilización |  |  |  | Apartado: 03.05.02 Estabilización de taludes y fondos
03.05.02.010 | m2 | Estabilización de fondo de excavación.
Estabilización de fondo de excavación con capa de piedra. Incluye la colocación y la compactación. Medido por metro cuadrado estabilizado.
Código |  |  | Unidad | Descripción | Rendimiento | Precio unitario | Importe
1 |  |  |  | Materiales
MT-PIEDRA-PIC |  |  | m3 | Piedra picada de granulometría corriente, puesta en obra, para bases y drenajes. | 0.1 | 28 | 2.8
[5 empty] | Subtotal materiales: |  | 2.8
2 |  |  |  | Equipo y maquinaria
MQ-PLANCHA-COMP |  |  | h | Plancha compactadora vibratoria, para compactación de superficies y bases. | 0.05 | 3.8 | 0.19
[5 empty] | Subtotal equipo y maquinaria: |  | 0.19
3 |  |  |  | Mano de obra
MO-AYU-ESP |  |  | h | Ayudante especializado. | 0.1 | 4 | 0.4
MO-AYU |  |  | h | Ayudante. | 0.1 | 3.5 | 0.35
[5 empty] | Subtotal mano de obra: |  | 0.75
4 |  |  |  | Costes directos complementarios
|  |  | % | Costes directos complementarios | 1 | 3.74 | 0.04
[5 empty] | Costes directos (1+2+3+4): |  | 3.78