## 03.05.02.020
Capítulo: 03 Acondicionamiento del terreno
Subcapítulo: 03.05 Drenaje provisional, achique y estabilización |  |  |  | Apartado: 03.05.02 Estabilización de taludes y fondos
03.05.02.020 | m2 | Protección de talud con geotextil.
Protección de talud con geotextil. Incluye la colocación del geotextil. Medido por metro cuadrado protegido.
Código |  |  | Unidad | Descripción | Rendimiento | Precio unitario | Importe
1 |  |  |  | Materiales
MT-GEOTEXTIL |  |  | m2 | Geotextil no tejido para separación y filtro en drenajes y rellenos. | 1.1 | 1.1 | 1.21
[5 empty] | Subtotal materiales: |  | 1.21
2 |  |  |  | Equipo y maquinaria
MQ-SIERRA |  |  | h | Sierra circular o motosierra para corte de elementos de madera. | 0.03 | 2.9 | 0.09
[5 empty] | Subtotal equipo y maquinaria: |  | 0.09
3 |  |  |  | Mano de obra
MO-AYU-ESP |  |  | h | Ayudante especializado. | 0.1 | 4 | 0.4
MO-AYU |  |  | h | Ayudante. | 0.1 | 3.5 | 0.35
[5 empty] | Subtotal mano de obra: |  | 0.75
4 |  |  |  | Costes directos complementarios
|  |  | % | Costes directos complementarios | 1 | 2.05 | 0.02
[5 empty] | Costes directos (1+2+3+4): |  | 2.07