## 03.06.01.090
Capítulo: 03 Acondicionamiento del terreno
Subcapítulo: 03.06 Carga y transporte de tierras |  |  |  | Apartado: 03.06.01 Carga y transporte de tierras
03.06.01.090 | m3 | Acopio y reutilización de tierra en obra.
Acopio de tierra en obra para su reutilización. Incluye el acopio y la protección. Medido por metro cúbico acopiado.
Código |  |  | Unidad | Descripción | Rendimiento | Precio unitario | Importe
1 |  |  |  | Materiales
MT-PROT-PLAST |  |  | m2 | Lámina de polietileno para protección de mobiliario, cerramiento de ambientes y barreras antipolvo. | 0.5 | 0.28 | 0.14
[5 empty] | Subtotal materiales: |  | 0.14
2 |  |  |  | Equipo y maquinaria
MQ-RETRO |  |  | h | Retroexcavadora o minicargadora con martillo hidráulico y operador. | 0.05 | 35 | 1.75
[5 empty] | Subtotal equipo y maquinaria: |  | 1.75
3 |  |  |  | Mano de obra
MO-AYU-ESP |  |  | h | Ayudante especializado. | 0.1 | 4 | 0.4
MO-AYU |  |  | h | Ayudante. | 0.1 | 3.5 | 0.35
[5 empty] | Subtotal mano de obra: |  | 0.75
4 |  |  |  | Costes directos complementarios
|  |  | % | Costes directos complementarios | 1 | 2.64 | 0.03
[5 empty] | Costes directos (1+2+3+4): |  | 2.67