## 03.06.01.100
Capítulo: 03 Acondicionamiento del terreno
Subcapítulo: 03.06 Carga y transporte de tierras |  |  |  | Apartado: 03.06.01 Carga y transporte de tierras
03.06.01.100 | m3 | Suministro de material de préstamo.
Suministro y transporte de material de préstamo a obra. Incluye el suministro y el transporte. Medido por metro cúbico suministrado.
Código |  |  | Unidad | Descripción | Rendimiento | Precio unitario | Importe
1 |  |  |  | Materiales
MT-PIEDRA-PIC |  |  | m3 | Piedra picada de granulometría corriente, puesta en obra, para bases y drenajes. | 1.1 | 28 | 30.8
[5 empty] | Subtotal materiales: |  | 30.8
2 |  |  |  | Equipo y maquinaria
MQ-VOLQ |  |  | h | Camión volqueta de 6 m³ con chofer, para transporte de escombro a vertedero. | 0.1 | 18 | 1.8
[5 empty] | Subtotal equipo y maquinaria: |  | 1.8
3 |  |  |  | Mano de obra
MO-AYU-ESP |  |  | h | Ayudante especializado. | 0.1 | 4 | 0.4
MO-AYU |  |  | h | Ayudante. | 0.1 | 3.5 | 0.35
[5 empty] | Subtotal mano de obra: |  | 0.75
4 |  |  |  | Costes directos complementarios
|  |  | % | Costes directos complementarios | 1 | 33.35 | 0.33
[5 empty] | Costes directos (1+2+3+4): |  | 33.68